## 白紙
■地域区分 |  |  |  | ■断熱等性能等級
■屋根・天井・床
※各部位の面積についてはその根拠を別途計算式又は求積表にて示して下さい。
部位（断熱工法） |  | 面積 | 断熱材の種類 |  |  |  | 厚さ | 界床 | 熱伝導率 | 熱貫流率 | 補正熱貫流率 | 合計熱貫流率 | 温度差係数 | 熱損失 | 日射熱取得率 | 日射取得 | 備考
|  | ㎡ |  |  |  |  | ㎜ |  | W/(m*K) | W/(㎡*K) | W/(㎡*K) | W/(㎡*K) |  | W/K | W/(㎡*K) | W/K
[9 empty] | 0 | 0 | 0 | 0 | 1 | 0 | 0 | 0
[9 empty] | 0 | 0 | 0 | 0 | 1 | 0 | 0 | 0
[9 empty] | 0 | 0 | 0 | 0 | 1 | 0 | 0 | 0
[9 empty] | 0 | 0 | 0 | 0 | 1 | 0 | 0 | 0
合計 |  | 0 | [11 empty] | 0 |  | 0
■窓・天窓 | [22 empty] | ■暖房期日射取得量
※天窓の場合は方位を上面とし、各辺の寸法を入力して下さい。 | [8 empty] | ※建具・ガラスの仕様等が選択枝にないものは直接熱貫流率等の数値を入力して下さい。 | [5 empty] | ※注意事項参照 | [5 empty] | ※建具記号がある場合は記入願います。
方位 | 幅 | 高さ | 面積 | 建具の仕様 |  | ガラスの仕様 |  |  | 熱貫流率 | 付属部材 | 合計熱貫流率 | 熱損失 | 方位係数 | 日射熱取得率 | 庇の出 | 庇下寸法 | 開口高さ | 補正係数 | 日射熱取得率 | 日射取得 | 備考 |  | 方位係数 | 補正係数 | 日射熱取得率 | 日射取得
| m | m | ㎡ | [5 empty] | W/(㎡*K) |  | W/(㎡*K) | W/K |  | W/(㎡*K) | ㎜ | ㎜ | ㎜ |  | W/(㎡*K) | W/K |  |  |  |  | W/(㎡*K) | W/K
|  |  | 0 | [5 empty] | 0 |  | 0 | 0 | 1 | 1 |  |  | 0 | 0.93 | 0.93 | 0 |  |  | 1 | 0.51 | 0.51 | 0
|  |  | 0 | [5 empty] | 0 |  | 0 | 0 | 1 | 1 |  |  | 0 | 0.93 | 0.93 | 0 |  |  | 1 | 0.51 | 0.51 | 0
|  |  | 0 | [5 empty] | 0 |  | 0 | 0 | 1 | 1 |  |  | 0 | 0.93 | 0.93 | 0 |  |  | 1 | 0.51 | 0.51 | 0
|  |  | 0 | [5 empty] | 0 |  | 0 | 0 | 1 | 1 |  |  | 0 | 0.93 | 0.93 | 0 |  |  | 1 | 0.51 | 0.51 | 0
|  |  | 0 | [5 empty] | 0 |  | 0 | 0 | 1 | 1 |  |  | 0 | 0.93 | 0.93 | 0 |  |  | 1 | 0.51 | 0.51 | 0
|  |  | 0 | [5 empty] | 0 |  | 0 | 0 | 1 | 1 |  |  | 0 | 0.93 | 0.93 | 0 |  |  | 1 | 0.51 | 0.51 | 0
|  |  | 0 | [5 empty] | 0 |  | 0 | 0 | 1 | 1 |  |  | 0 | 0.93 | 0.93 | 0 |  |  | 1 | 0.51 | 0.51 | 0
|  |  | 0 | [5 empty] | 0 |  | 0 | 0 | 1 | 1 |  |  | 0 | 0.93 | 0.93 | 0 |  |  | 1 | 0.51 | 0.51 | 0
|  |  | 0 | [5 empty] | 0 |  | 0 | 0 | 1 | 1 |  |  | 0 | 0.93 | 0.93 | 0 |  |  | 1 | 0.51 | 0.51 | 0
|  |  | 0 | [5 empty] | 0 |  | 0 | 0 | 1 | 1 |  |  | 0 | 0.93 | 0.93 | 0 |  |  | 1 | 0.51 | 0.51 | 0
|  |  | 0 | [5 empty] | 0 |  | 0 | 0 | 1 | 1 |  |  | 0 | 0.93 | 0.93 | 0 |  |  | 1 | 0.51 | 0.51 | 0
|  |  | 0 | [5 empty] | 0 |  | 0 | 0 | 1 | 1 |  |  | 0 | 0.93 | 0.93 | 0 |  |  | 1 | 0.51 | 0.51 | 0
|  |  | 0 | [5 empty] | 0 |  | 0 | 0 | 1 | 1 |  |  | 0 | 0.93 | 0.93 | 0 |  |  | 1 | 0.51 | 0.51 | 0
|  |  | 0 | [5 empty] | 0 |  | 0 | 0 | 1 | 1 |  |  | 0 | 0.93 | 0.93 | 0 |  |  | 1 | 0.51 | 0.51 | 0
|  |  | 0 | [5 empty] | 0 |  | 0 | 0 | 1 | 1 |  |  | 0 | 0.93 | 0.93 | 0 |  |  | 1 | 0.51 | 0.51 | 0
|  |  | 0 | [5 empty] | 0 |  | 0 | 0 | 1 | 1 |  |  | 0 | 0.93 | 0.93 | 0 |  |  | 1 | 0.51 | 0.51 | 0
|  |  | 0 | [5 empty] | 0 |  | 0 | 0 | 1 | 1 |  |  | 0 | 0.93 | 0.93 | 0 |  |  | 1 | 0.51 | 0.51 | 0
|  |  | 0 | [5 empty] | 0 |  | 0 | 0 | 1 | 1 |  |  | 0 | 0.93 | 0.93 | 0 |  |  | 1 | 0.51 | 0.51 | 0
|  |  | 0 | [5 empty] | 0 |  | 0 | 0 | 1 | 1 |  |  | 0 | 0.93 | 0.93 | 0 |  |  | 1 | 0.51 | 0.51 | 0
|  |  | 0 | [5 empty] | 0 |  | 0 | 0 | 1 | 1 |  |  | 0 | 0.93 | 0.93 | 0 |  |  | 1 | 0.51 | 0.51 | 0
合計 |  |  | 0 | [8 empty] | 0 | [7 empty] | 0 | [5 empty] | 0
■玄関ドア
※玄関ドアの熱貫流率はカタログによる数値を記入して下さい。
方位 | 幅 | 高さ | 面積 | 熱貫流率 | 付属部材 | 合計熱貫流率 | 熱損失 | 方位係数 | 日射熱取得率 | 日射取得 | 備考 | [11 empty] | 方位係数 | 日射取得
| m | m | ㎡ | W/(㎡*K) |  | W/(㎡*K) | W/K |  | W/(㎡*K) | W/K | [13 empty] | W/K
|  |  | 0 |  |  | 0 | 0 | 1 | 0 | 0 | [12 empty] | 1 | 0
|  |  | 0 |  |  | 0 | 0 | 1 | 0 | 0 | [12 empty] | 1 | 0
合計 |  |  | 0 |  |  |  | 0 |  |  | 0 | [13 empty] | 0
■壁
方位 | 全体 | 開口部 | 面積 | 断熱工法 |  | 断熱材の種類 |  |  |  | 厚さ | 界壁 | 熱伝導率 | 熱貫流率 | 補正熱貫流率 | 合計熱貫流率 | 温度差係数 | 熱損失 | 方位係数 | 日射熱取得率 | 日射取得 | 備考 |  | 方位係数 | 日射取得
| ㎡ | ㎡ | ㎡ | [6 empty] | mm |  | W/(m*K) | W/(㎡*K) | W/(㎡*K) | W/(㎡*K) |  | W/K |  | W/(㎡*K) | W/K |  |  |  | W/K
|  |  | 0 | [8 empty] | 0 | 0 | 0 | 0 | 1 | 0 | 1 | 0 | 0 |  |  | 1 | 0
|  |  | 0 | [8 empty] | 0 | 0 | 0 | 0 | 1 | 0 | 1 | 0 | 0 |  |  | 1 | 0
|  |  | 0 | [8 empty] | 0 | 0 | 0 | 0 | 1 | 0 | 1 | 0 | 0 |  |  | 1 | 0
|  |  | 0 | [8 empty] | 0 | 0 | 0 | 0 | 1 | 0 | 1 | 0 | 0 |  |  | 1 | 0
合計 | 0 | 0 | 0 | [13 empty] | 0 |  |  | 0 |  |  |  | 0
■土間（玄関、浴室等）
| ※土間面積は重複して入力しないようにして下さい。 |  |  |  |  | ※注意事項参照 | [6 empty] | ※注意事項参照 | [9 empty] | ■土間の熱貫流率
部位 | 土間面積 | 外周長 | R1 | R2 | R3 | R4 | H1 | H2 | W1 | W2 | W3 | W | 適用式 | 熱貫流率 | 床裏又は 外気以外 | 温度差係数 | 熱損失 | 備考
| ㎡ | m | ㎡*K/W | ㎡*K/W | ㎡*K/W | ㎡*K/W | m | m | m | m | m | m |  | W/(m*K) |  |  | W/K | [5 empty] | 適用式1 | 適用式2 | 適用式3 | 適用式4 | 適用式5 | 適用式6 | 適用式7 | 適用式8
[12 empty] | 0 | 1 | 1.8 |  | 1 | 0 | [5 empty] | 1.8 | 0.76 | 1.3 | 1.8 | 1.8 | 1.8 | 0.36 | 1.8
[12 empty] | 0 | 1 | 1.8 |  | 1 | 0 | [5 empty] | 1.8 | 0.76 | 1.3 | 1.8 | 1.8 | 1.8 | 0.36 | 1.8
[12 empty] | 0 | 1 | 1.8 |  | 1 | 0 | [5 empty] | 1.8 | 0.76 | 1.3 | 1.8 | 1.8 | 1.8 | 0.36 | 1.8
[12 empty] | 0 | 1 | 1.8 |  | 1 | 0 | [5 empty] | 1.8 | 0.76 | 1.3 | 1.8 | 1.8 | 1.8 | 0.36 | 1.8
合計 | 0 | [15 empty] | 0
■外皮面積 |  |  | ■外皮平均熱貫流率 | [5 empty] | ■外皮平均日射熱取得率（冷房期） | [6 empty] | ■一次エネルギー消費量算出用データ
外皮面積 |  |  | 熱損失 | 許容値 | UA値 | 判定 | 基準値 |  | 日射取得 | 許容値 | ηAC値 | 判定 | 基準値 |  |  | 暖房期日射取得 |  | ηAH値
㎡ |  |  | W/K | W/K | W/(㎡*K) | ◯ | W/(㎡*K) |  | W/K | W/K | ― | ◯ | ― |  |  | W/K |  | ―
0 |  |  | 0 | #VALUE! |  |  |  |  | 0 | #VALUE! | [5 empty] | 0
■入力上の注意
・黄色セルにのみ入力して下さい。選択セルの場合は、選択枝以外の内容は入力しないようにして下さい。
・行が不足する場合は、中間部の行をコピーして中間部に挿入して下さい。
・行の追加、黄色セル同士のコピー＆貼付はできますが、列の追加はしないようにして下さい。
・シートは保護されていないため、数式のセル（青色のセル）に誤って入力しないよう注意して下さい。
・設計図書への記載、カタログの添付等により計算上の数値の根拠を示して下さい。結露対策の検討は、このシートとは別に行って下さい。
・㈱京都確認検査機構へ提出する以外では使用を認められない場合があります。必ず提出機関へお問い合わせ下さい。
・その他不明な点があれば、㈱京都確認検査機構 評価部までお問い合わせ下さい。
■庇の出、庇下寸法
・庇の出は、右図におけるＺ寸法（単位㎜）を入力して下さい。
・庇下寸法は、右図におけるy1寸法を入力して下さい。
・庇による低減を適用しない場合は、未入力のままとして下さい。
■土間の熱貫流率の適用式について
・適用式の番号は、以下の計算式に対応しています。 | [9 empty] | ・R1～R4、H1～H2、W1～W3は下図を参考にして入力して下さい。
・R1～R4は断熱材の熱抵抗値（断熱材の厚さ÷熱伝達率）を入力して下さい。
1 | U = 1.8-1.36(R1(H1+W1)+R4(H1-H2))^0.15-0.01(6.14-R1)((R2+0.15R3)W)^0.5 | [8 empty] | ・H1～H2、W1～W3は長さ（単位ｍ）を入力して下さい。
2 | U = 0.76-0.05(R1+R4)-0.1(R2+0.5R3)W | [8 empty] | ・断熱材を施工しない部位、該当する部位がない場合は未入力のままとして下さい。
3 | U = 1.3-0.23(R1+R4)-0.1(R2+0.5R3)W | [8 empty] | ・H1は0.4を超える場合は、0.4と入力して下さい。（400㎜以上の部分は外壁として扱って下さい）
4 | U = 1.8-0.1(R2+0.5R3)W
5 | U = 1.8-1.47(R1+R4)^0.08
6 | U = 1.8-1.36(R1+R4)^0.15
7 | U = 0.36-0.03(R1+R4)
8 | U = 1.8-0.75(R1+R4)
■記入例について
・記入例は別紙の図面に基づいています。
『記入例１・２階平面図』、『記入例断面図』をご参照下さい。
■著作権について
・本シートの著作権は㈱京都確認検査機構にあります。
・本シートを使用したことによる損害、または第三者からのいかなる請求についても㈱京都確認検査機構は一切の責任を負いません。
・本シートの仕様を変更する場合は、使用する各人の自己責任において行って下さい。
■冷房期方位係数 | [9 empty] | ■暖房期方位係数
| 1 | 2 | 3 | 4 | 5 | 6 | 7 | 8 |  |  | 1 | 2 | 3 | 4 | 5 | 6 | 7
上面 | 1 | 1 | 1 | 1 | 1 | 1 | 1 | 1 |  | 上面 | 1 | 1 | 1 | 1 | 1 | 1 | 1
北 | 0.329 | 0.341 | 0.335 | 0.322 | 0.373 | 0.341 | 0.307 | 0.325 |  | 北 | 0.26 | 0.263 | 0.284 | 0.256 | 0.238 | 0.261 | 0.227
下面 | 0 | 0 | 0 | 0 | 0 | 0 | 0 | 0 |  | 下面 | 0 | 0 | 0 | 0 | 0 | 0 | 0
南西 | 0.526 | 0.548 | 0.55 | 0.481 | 0.52 | 0.491 | 0.479 | 0.517 |  | 南西 | 0.79 | 0.753 | 0.75 | 0.723 | 0.815 | 0.763 | 0.848
南東 | 0.56 | 0.527 | 0.487 | 0.508 | 0.5 | 0.498 | 0.49 | 0.528 |  | 南東 | 0.823 | 0.766 | 0.751 | 0.724 | 0.846 | 0.833 | 0.843
西 | 0.508 | 0.529 | 0.553 | 0.481 | 0.518 | 0.504 | 0.495 | 0.505 |  | 西 | 0.535 | 0.544 | 0.542 | 0.527 | 0.538 | 0.523 | 0.548
東 | 0.545 | 0.503 | 0.468 | 0.518 | 0.5 | 0.512 | 0.509 | 0.515 |  | 東 | 0.564 | 0.554 | 0.54 | 0.531 | 0.568 | 0.579 | 0.543
北西 | 0.411 | 0.428 | 0.447 | 0.401 | 0.442 | 0.427 | 0.406 | 0.411 |  | 北西 | 0.325 | 0.341 | 0.351 | 0.326 | 0.297 | 0.317 | 0.284
北東 | 0.43 | 0.412 | 0.39 | 0.426 | 0.437 | 0.431 | 0.415 | 0.414 |  | 北東 | 0.333 | 0.341 | 0.348 | 0.33 | 0.31 | 0.325 | 0.281
南 | 0.502 | 0.507 | 0.476 | 0.437 | 0.472 | 0.434 | 0.412 | 0.48 |  | 南 | 0.935 | 0.856 | 0.851 | 0.815 | 0.983 | 0.936 | 1.023
■外皮平均熱貫流率の基準値
| 1 | 2 | 3 | 4 | 5 | 6 | 7 | 8
等級2 | 0.72 | 0.72 | 1.21 | 1.47 | 1.67 | 1.67 | 2.35 | ―
等級3 | 0.54 | 0.54 | 1.04 | 1.25 | 1.54 | 1.54 | 1.81 | ―
等級4 | 0.46 | 0.46 | 0.56 | 0.75 | 0.87 | 0.87 | 0.87 | ―
■平均日射取得率の基準値
| 1 | 2 | 3 | 4 | 5 | 6 | 7 | 8
等級2 | － | － | － | － | － | － | － | －
等級3 | － | － | － | － | 4 | 3.8 | 4 | 4.5
等級4 | － | － | － | － | 3 | 2.8 | 2.7 | 3.2
■断熱材熱伝達率
A級インシュレーションボード |  |  |  | 0.06
A種ビーズ法ポリスチレンフォーム保温板1号 |  |  |  | 0.036
A種ビーズ法ポリスチレンフォーム保温板2号 |  |  |  | 0.037
A種ビーズ法ポリスチレンフォーム保温板3号 |  |  |  | 0.04
A種ビーズ法ポリスチレンフォーム保温板4号 |  |  |  | 0.043
A種ビーズ法ポリスチレンフォーム保温板特号 |  |  |  | 0.034
A種フェノールフォーム保温板1種1号 |  |  |  | 0.022
A種フェノールフォーム保温板1種2号 |  |  |  | 0.022
A種フェノールフォーム保温板2種1号 |  |  |  | 0.036
A種フェノールフォーム保温板2種2号 |  |  |  | 0.034
A種フェノールフォーム保温板2種3号 |  |  |  | 0.028
A種フェノールフォーム保温板3種1号 |  |  |  | 0.035
A種フェノールフォーム保温板3種2号 |  |  |  | 0.035
A種ポリエチレンフォーム保温板1種1号 |  |  |  | 0.042
A種ポリエチレンフォーム保温板1種2号 |  |  |  | 0.042
A種ポリエチレンフォーム保温板2種 |  |  |  | 0.038
A種ポリエチレンフォーム保温板3種 |  |  |  | 0.034
A種押出法ポリスチレンフォーム保温板1種 |  |  |  | 0.04
A種押出法ポリスチレンフォーム保温板2種 |  |  |  | 0.034
A種押出法ポリスチレンフォーム保温板3種 |  |  |  | 0.028
A種硬質ウレタンフォーム保温板1種 |  |  |  | 0.029
A種硬質ウレタンフォーム保温板2種1号 |  |  |  | 0.023
A種硬質ウレタンフォーム保温板2種2号 |  |  |  | 0.024
A種硬質ウレタンフォーム保温板2種3号 |  |  |  | 0.027
A種硬質ウレタンフォーム保温板2種4号 |  |  |  | 0.028
B種硬質ウレタンフォーム保温板1種1号 |  |  |  | 0.024
B種硬質ウレタンフォーム保温板1種2号 |  |  |  | 0.025
B種硬質ウレタンフォーム保温板2種1号 |  |  |  | 0.023
B種硬質ウレタンフォーム保温板2種2号 |  |  |  | 0.024
グラスウール断熱材 10K相当 |  |  |  | 0.05
グラスウール断熱材 16K相当 |  |  |  | 0.045
グラスウール断熱材 20K相当 |  |  |  | 0.042
グラスウール断熱材 24K相当 |  |  |  | 0.038
グラスウール断熱材 32K相当 |  |  |  | 0.036
コンクリート |  |  |  | 1.6
シージングボード |  |  |  | 0.07
タタミボード |  |  |  | 0.06
ロックウール断熱材（フェルト） |  |  |  | 0.038
ロックウール断熱材（ボード） |  |  |  | 0.036
高性能グラスウール断熱材 16K相当 |  |  |  | 0.038
高性能グラスウール断熱材 24K相当 |  |  |  | 0.036
高性能グラスウール断熱材 32K相当 |  |  |  | 0.035
高性能グラスウール断熱材 40K相当 |  |  |  | 0.034
高性能グラスウール断熱材 48K相当 |  |  |  | 0.033
住宅用ロックウール（マット） |  |  |  | 0.038
吹込み用グラスウール 13K |  |  |  | 0.052
吹込み用グラスウール 18K |  |  |  | 0.052
吹込み用グラスウール 30K |  |  |  | 0.04
吹込み用グラスウール 35K |  |  |  | 0.04
吹込み用セルローズファイバー 25K |  |  |  | 0.04
吹込み用セルローズファイバー 45K |  |  |  | 0.04
吹込み用セルローズファイバー 55K |  |  |  | 0.04
吹込み用ロックウール断熱材 25K |  |  |  | 0.047
吹込み用ロックウール断熱材 65K |  |  |  | 0.039
吹付け硬質ウレタンフォーム断熱材A種1 |  |  |  | 0.034
吹付け硬質ウレタンフォーム断熱材A種2 |  |  |  | 0.034
吹付け硬質ウレタンフォーム断熱材A種3 |  |  |  | 0.04
■窓の熱貫流率・日射熱取得率
建具の仕様 |  | ガラスの仕様 |  |  |  |  | 熱貫流 | ガラスのみ | 障子 | 外付ﾌﾞﾗｲﾝﾄﾞ
木製又はプラスチック製 |  | Low-E（Ａ10以上）日射遮蔽型 |  |  |  |  | 2.33 | 0.29 | 0.19 | 0.08
木製又はプラスチック製 |  | Low-E（Ａ10以上）日射取得型 |  |  |  |  | 2.33 | 0.46 | 0.27 | 0.11
木製又はプラスチック製 |  | Low-E（Ａ5以上Ａ10未満）日射遮蔽型 |  |  |  |  | 2.91 | 0.29 | 0.19 | 0.08
木製又はプラスチック製 |  | Low-E（Ａ5以上Ａ10未満）日射取得型 |  |  |  |  | 2.91 | 0.46 | 0.27 | 0.11
木製又はプラスチック製 |  | Low-E（G4以上Ｇ7未満）日射遮蔽型 |  |  |  |  | 2.91 | 0.29 | 0.19 | 0.08
木製又はプラスチック製 |  | Low-E（G4以上Ｇ7未満）日射取得型 |  |  |  |  | 2.91 | 0.46 | 0.27 | 0.11
木製又はプラスチック製 |  | Low-E（G8以上）日射遮蔽型 |  |  |  |  | 2.33 | 0.29 | 0.19 | 0.08
木製又はプラスチック製 |  | Low-E（G8以上）日射取得型 |  |  |  |  | 2.33 | 0.46 | 0.27 | 0.11
木製又はプラスチック製 |  | 単板 |  |  |  |  | 6.51 | 0.63 | 0.27 | 0.14
木製又はプラスチック製 |  | 複層（Ａ10以上） |  |  |  |  | 2.91 | 0.57 | 0.27 | 0.12
木製又はプラスチック製 |  | 複層（Ａ6以上Ａ10未満） |  |  |  |  | 3.49 | 0.57 | 0.27 | 0.12
金属・プラスチック複合 |  | Low-E（Ａ10以上）日射遮蔽型 |  |  |  |  | 2.33 | 0.32 | 0.21 | 0.09
金属・プラスチック複合 |  | Low-E（Ａ10以上）日射取得型 |  |  |  |  | 2.33 | 0.51 | 0.3 | 0.12
金属・プラスチック複合 |  | Low-E（Ａ5以上Ａ10未満）日射遮蔽型 |  |  |  |  | 3.49 | 0.32 | 0.21 | 0.09
金属・プラスチック複合 |  | Low-E（Ａ5以上Ａ10未満）日射取得型 |  |  |  |  | 3.49 | 0.51 | 0.3 | 0.12
金属・プラスチック複合 |  | Low-E（G4以上Ｇ7未満）日射遮蔽型 |  |  |  |  | 3.49 | 0.32 | 0.21 | 0.09
金属・プラスチック複合 |  | Low-E（G4以上Ｇ7未満）日射取得型 |  |  |  |  | 3.49 | 0.51 | 0.3 | 0.12
金属・プラスチック複合 |  | Low-E（G8以上）日射遮蔽型 |  |  |  |  | 2.33 | 0.32 | 0.21 | 0.09
金属・プラスチック複合 |  | Low-E（G8以上）日射取得型 |  |  |  |  | 2.33 | 0.51 | 0.3 | 0.12
金属・プラスチック複合 |  | 単板 |  |  |  |  | 6.51 | 0.7 | 0.3 | 0.15
金属・プラスチック複合 |  | 複層（Ａ10以上） |  |  |  |  | 3.49 | 0.63 | 0.3 | 0.14
金属・プラスチック複合 |  | 複層（Ａ6以上Ａ10未満） |  |  |  |  | 4.07 | 0.63 | 0.3 | 0.14
金属製熱遮断構造 |  | Low-E（Ａ10以上）日射遮蔽型 |  |  |  |  | 2.91 | 0.32 | 0.21 | 0.09
金属製熱遮断構造 |  | Low-E（Ａ10以上）日射取得型 |  |  |  |  | 2.91 | 0.51 | 0.3 | 0.12
金属製熱遮断構造 |  | Low-E（Ａ5以上Ａ10未満）日射遮蔽型 |  |  |  |  | 3.49 | 0.32 | 0.21 | 0.09
金属製熱遮断構造 |  | Low-E（Ａ5以上Ａ10未満）日射取得型 |  |  |  |  | 3.49 | 0.51 | 0.3 | 0.12
金属製熱遮断構造 |  | Low-E（G4以上Ｇ7未満）日射遮蔽型 |  |  |  |  | 3.49 | 0.32 | 0.21 | 0.09
金属製熱遮断構造 |  | Low-E（G4以上Ｇ7未満）日射取得型 |  |  |  |  | 3.49 | 0.51 | 0.3 | 0.12
金属製熱遮断構造 |  | Low-E（G8以上）日射遮蔽型 |  |  |  |  | 2.91 | 0.32 | 0.21 | 0.09
金属製熱遮断構造 |  | Low-E（G8以上）日射取得型 |  |  |  |  | 2.91 | 0.51 | 0.3 | 0.12
金属製熱遮断構造 |  | 単板 |  |  |  |  | 6.51 | 0.7 | 0.3 | 0.15
金属製熱遮断構造 |  | 複層（Ａ10以上） |  |  |  |  | 3.49 | 0.63 | 0.3 | 0.14
金属製熱遮断構造 |  | 複層（Ａ6以上Ａ10未満） |  |  |  |  | 4.07 | 0.63 | 0.3 | 0.14
金属製 |  | Low-E（Ａ10以上）日射遮蔽型 |  |  |  |  | 3.49 | 0.32 | 0.21 | 0.09
金属製 |  | Low-E（Ａ10以上）日射取得型 |  |  |  |  | 3.49 | 0.51 | 0.3 | 0.12
金属製 |  | Low-E（Ａ5以上Ａ10未満）日射遮蔽型 |  |  |  |  | 4.07 | 0.32 | 0.21 | 0.09
金属製 |  | Low-E（Ａ5以上Ａ10未満）日射取得型 |  |  |  |  | 4.07 | 0.51 | 0.3 | 0.12
金属製 |  | Low-E（G4以上Ｇ7未満）日射遮蔽型 |  |  |  |  | 4.07 | 0.32 | 0.21 | 0.09
金属製 |  | Low-E（G4以上Ｇ7未満）日射取得型 |  |  |  |  | 4.07 | 0.51 | 0.3 | 0.12
金属製 |  | Low-E（G8以上）日射遮蔽型 |  |  |  |  | 3.49 | 0.32 | 0.21 | 0.09
金属製 |  | Low-E（G8以上）日射取得型 |  |  |  |  | 3.49 | 0.51 | 0.3 | 0.12
金属製 |  | 単板 |  |  |  |  | 6.51 | 0.7 | 0.3 | 0.15
金属製 |  | 複層（Ａ10以上） |  |  |  |  | 4.07 | 0.63 | 0.3 | 0.14
金属製 |  | 複層（Ａ6以上Ａ10未満） |  |  |  |  | 4.65 | 0.63 | 0.3 | 0.14
■補正熱貫流率、温度差係数、日射熱取得率
屋根・天井・床 |  | 補正熱貫流率 | 温度差係数 |  | 壁 |  | 補正熱貫流率
その他床（軸組工法） |  | 0.13 | 0.7 |  | 充填断熱（軸組工法） |  | 0.09
その他床（枠組工法） |  | 0.08 | 0.7 |  | 充填断熱（枠組工法） |  | 0.13
屋根（外断熱） |  | 0.02 | 1 |  | 外断熱（土壁） |  | 0.04
屋根（充填+外断熱） |  | 0.11 | 1 |  | 外断熱（土壁以外） |  | 0.02
屋根（充填断熱） |  | 0.11 | 1
外気床（軸組工法） |  | 0.13 | 1
外気床（枠組工法） |  | 0.08 | 1
天井（桁間断熱） |  | 0.05 | 1
天井（充填断熱） |  | 0 | 1
■天窓の取得日射量補正係数（冷房期） | [13 empty] | ■天窓の取得日射量補正係数（暖房期）
ガラスの仕様 |  |  |  | ガラス種別 | 地域区分1 | 地域区分2 | 地域区分3 | 地域区分4 | 地域区分5 | 地域区分6 | 地域区分7 | 地域区分8 |  | ガラスの仕様 |  |  |  | ガラス種別 | 地域区分1 | 地域区分2 | 地域区分3 | 地域区分4 | 地域区分5 | 地域区分6 | 地域区分7 | 地域区分8
Low-E（Ａ10以上）日射遮蔽型 |  |  |  | 区分4 | 0.89 | 0.89 | 0.9 | 0.9 | 0.89 | 0.9 | 0.9 | 0.9 |  | Low-E（Ａ10以上）日射遮蔽型 |  |  |  | 区分4 | 0.85 | 0.86 | 0.86 | 0.87 | 0.85 | 0.85 | 0.85 | 0.9
Low-E（Ａ10以上）日射取得型 |  |  |  | 区分3 | 0.88 | 0.88 | 0.89 | 0.89 | 0.88 | 0.89 | 0.89 | 0.88 |  | Low-E（Ａ10以上）日射取得型 |  |  |  | 区分3 | 0.83 | 0.84 | 0.84 | 0.85 | 0.83 | 0.84 | 0.83 | 0.88
Low-E（Ａ5以上Ａ10未満）日射遮蔽型 |  |  |  | 区分4 | 0.89 | 0.89 | 0.9 | 0.9 | 0.89 | 0.9 | 0.9 | 0.9 |  | Low-E（Ａ5以上Ａ10未満）日射遮蔽型 |  |  |  | 区分4 | 0.85 | 0.86 | 0.86 | 0.87 | 0.85 | 0.85 | 0.85 | 0.9
Low-E（Ａ5以上Ａ10未満）日射取得型 |  |  |  | 区分3 | 0.88 | 0.88 | 0.89 | 0.89 | 0.88 | 0.89 | 0.89 | 0.88 |  | Low-E（Ａ5以上Ａ10未満）日射取得型 |  |  |  | 区分3 | 0.83 | 0.84 | 0.84 | 0.85 | 0.83 | 0.84 | 0.83 | 0.88
Low-E（G4以上Ｇ7未満）日射遮蔽型 |  |  |  | 区分4 | 0.89 | 0.89 | 0.9 | 0.9 | 0.89 | 0.9 | 0.9 | 0.9 |  | Low-E（G4以上Ｇ7未満）日射遮蔽型 |  |  |  | 区分4 | 0.85 | 0.86 | 0.86 | 0.87 | 0.85 | 0.85 | 0.85 | 0.9
Low-E（G4以上Ｇ7未満）日射取得型 |  |  |  | 区分3 | 0.88 | 0.88 | 0.89 | 0.89 | 0.88 | 0.89 | 0.89 | 0.88 |  | Low-E（G4以上Ｇ7未満）日射取得型 |  |  |  | 区分3 | 0.83 | 0.84 | 0.84 | 0.85 | 0.83 | 0.84 | 0.83 | 0.88
Low-E（G8以上）日射遮蔽型 |  |  |  | 区分4 | 0.89 | 0.89 | 0.9 | 0.9 | 0.89 | 0.9 | 0.9 | 0.9 |  | Low-E（G8以上）日射遮蔽型 |  |  |  | 区分4 | 0.85 | 0.86 | 0.86 | 0.87 | 0.85 | 0.85 | 0.85 | 0.9
Low-E（G8以上）日射取得型 |  |  |  | 区分3 | 0.88 | 0.88 | 0.89 | 0.89 | 0.88 | 0.89 | 0.89 | 0.88 |  | Low-E（G8以上）日射取得型 |  |  |  | 区分3 | 0.83 | 0.84 | 0.84 | 0.85 | 0.83 | 0.84 | 0.83 | 0.88
単板 |  |  |  | 区分1 | 0.93 | 0.93 | 0.93 | 0.94 | 0.93 | 0.94 | 0.94 | 0.93 |  | 単板 |  |  |  | 区分1 | 0.9 | 0.91 | 0.91 | 0.91 | 0.9 | 0.9 | 0.9 | 0.93
複層（Ａ10以上） |  |  |  | 区分2 | 0.9 | 0.9 | 0.9 | 0.91 | 0.9 | 0.9 | 0.91 | 0.9 |  | 複層（Ａ10以上） |  |  |  | 区分2 | 0.85 | 0.86 | 0.86 | 0.87 | 0.85 | 0.85 | 0.85 | 0.9
複層（Ａ6以上Ａ10未満） |  |  |  | 区分2 | 0.9 | 0.9 | 0.9 | 0.91 | 0.9 | 0.9 | 0.91 | 0.9 |  | 複層（Ａ6以上Ａ10未満） |  |  |  | 区分2 | 0.85 | 0.86 | 0.86 | 0.87 | 0.85 | 0.85 | 0.85 | 0.9

## 記入例
■地域区分 | 6 |  |  | ■断熱等性能等級 | 等級4
■屋根・天井・床
※各部位の面積についてはその根拠を別途計算式又は求積表にて示して下さい。
部位（断熱工法） |  | 面積 | 断熱材の種類 |  |  |  | 厚さ | 界床 | 熱伝導率 | 熱貫流率 | 補正熱貫流率 | 合計熱貫流率 | 温度差係数 | 熱損失 | 日射熱取得率 | 日射取得 | 備考
|  | ㎡ |  |  |  |  | ㎜ |  | W/(m*K) | W/(㎡*K) | W/(㎡*K) | W/(㎡*K) |  | W/K | W/(㎡*K) | W/K
屋根（充填断熱） |  | 45.421 | 高性能グラスウール断熱材 16K相当 |  |  |  | 100 |  | 0.038 | 0.38 | 0.11 | 0.49 | 1 | 22.2563 | 0.01666 | 0.75671
天井（充填断熱） |  | 5.797 | グラスウール断熱材 10K相当 |  |  |  | 100 |  | 0.05 | 0.5 | 0 | 0.5 | 1 | 2.8985 | 0.017 | 0.098549
その他床（軸組工法） |  | 40.577 | グラスウール断熱材 32K相当 |  |  |  | 80 |  | 0.036 | 0.45 | 0.13 | 0.58 | 0.7 | 16.4743 | 0 | 0
外気床（軸組工法） |  | 1.656 | グラスウール断熱材 32K相当 |  |  |  | 80 |  | 0.036 | 0.45 | 0.13 | 0.58 | 1 | 0.96048 | 0 | 0
合計 |  | 93.451 | [11 empty] | 42.5895 |  | 0.85526
■窓・天窓 | [22 empty] | ■暖房期日射取得量
※天窓の場合は方位を上面とし、各辺の寸法を入力して下さい。 | [8 empty] | ※建具・ガラスの仕様等が選択枝にないものは直接熱貫流率等の数値を入力して下さい。 | [5 empty] | ※注意事項参照。 | [5 empty] | ※建具記号がある場合は記入願います。
方位 | 幅 | 高さ | 面積 | 建具の仕様 |  | ガラスの仕様 |  |  | 熱貫流率 | 付属部材 | 合計熱貫流率 | 熱損失 | 方位係数 | 日射熱取得率 | 庇の出 | 庇下寸法 | 開口高さ | 補正係数 | 日射熱取得率 | 日射取得 | 備考 |  | 方位係数 | 補正係数 | 日射熱取得率 | 日射取得
| m | m | ㎡ | [5 empty] | W/(㎡*K) |  | W/(㎡*K) | W/K |  | W/(㎡*K) | ㎜ | ㎜ | ㎜ |  | W/(㎡*K) | W/K |  |  |  |  | W/(㎡*K) | W/K
北 | 0.6 | 1.1 | 0.66 | 金属製 |  | 複層（Ａ10以上） |  |  | 4.07 |  | 4.07 | 2.6862 | 0.341 | 0.63 |  |  | 1100 | 0.93 | 0.5859 | 0.13186 | Ｃ |  | 0.261 | 0.51 | 0.3213 | 0.055347
北 | 1.65 | 1.1 | 1.815 | 金属製 |  | 複層（Ａ10以上） |  |  | 4.07 | シャッター | 3.4813 | 6.3186 | 0.341 | 0.63 |  |  | 1100 | 0.93 | 0.5859 | 0.36262 | Ｄ |  | 0.261 | 0.51 | 0.3213 | 0.1522
北 | 1.19 | 0.3 | 0.357 | 金属製 |  | 複層（Ａ10以上） |  |  | 4.07 |  | 4.07 | 1.453 | 0.341 | 0.63 |  |  | 300 | 0.93 | 0.5859 | 0.071326 | Ｅ |  | 0.261 | 0.51 | 0.3213 | 0.029938
北 | 1.19 | 0.3 | 0.357 | 金属製 |  | 複層（Ａ10以上） |  |  | 4.07 |  | 4.07 | 1.453 | 0.341 | 0.63 |  |  | 300 | 0.93 | 0.5859 | 0.071326 | Ｆ |  | 0.261 | 0.51 | 0.3213 | 0.029938
北 | 0.6 | 1.1 | 0.66 | 金属製 |  | 複層（Ａ10以上） |  |  | 4.07 |  | 4.07 | 2.6862 | 0.341 | 0.63 |  |  | 1100 | 0.93 | 0.5859 | 0.13186 | Ｍ |  | 0.261 | 0.51 | 0.3213 | 0.055347
北 | 1.65 | 1.1 | 1.815 | 金属製 |  | 複層（Ａ10以上） |  |  | 4.07 |  | 4.07 | 7.3871 | 0.341 | 0.63 |  |  | 1100 | 0.93 | 0.5859 | 0.36262 | Ｎ |  | 0.261 | 0.51 | 0.3213 | 0.1522
南 | 1.65 | 2 | 3.3 | 金属製 |  | Low-E（Ａ5以上Ａ10未満）日射遮蔽型 |  |  | 4.07 | シャッター | 3.4813 | 11.4884 | 0.434 | 0.32 |  |  | 2000 | 0.93 | 0.2976 | 0.42622 | Ｈ |  | 0.936 | 0.51 | 0.1632 | 0.50409
南 | 0.6 | 2 | 1.2 | 金属製 |  | 複層（Ａ10以上） |  |  | 4.07 |  | 4.07 | 4.884 | 0.434 | 0.63 |  |  | 2000 | 0.93 | 0.5859 | 0.30514 | Ｉ |  | 0.936 | 0.51 | 0.3213 | 0.36088
南 | 0.6 | 0.5 | 0.3 | 金属製 |  | 単板 |  |  | 6.51 |  | 6.51 | 1.953 | 0.434 | 0.7 |  |  | 500 | 0.93 | 0.651 | 0.08476 | Ｊ |  | 0.936 | 0.51 | 0.357 | 0.10025
南 | 1.65 | 1.8 | 2.97 | 金属製 |  | Low-E（Ａ5以上Ａ10未満）日射遮蔽型 |  |  | 4.07 | 障子 | 3.2095 | 9.5323 | 0.434 | 0.21 |  |  | 1800 | 0.93 | 0.1953 | 0.25174 | Ｐ |  | 0.936 | 0.51 | 0.1071 | 0.29773
南 | 1.65 | 1.8 | 2.97 | 金属製 |  | Low-E（Ａ5以上Ａ10未満）日射遮蔽型 |  |  | 4.07 |  | 4.07 | 12.0879 | 0.434 | 0.32 |  |  | 1800 | 0.93 | 0.2976 | 0.3836 | Ｑ |  | 0.936 | 0.51 | 0.1632 | 0.45368
南 | 1.65 | 1.8 | 2.97 | 金属製 |  | Low-E（Ａ5以上Ａ10未満）日射遮蔽型 |  |  | 4.07 |  | 4.07 | 12.0879 | 0.434 | 0.32 |  |  | 1800 | 0.93 | 0.2976 | 0.3836 | Ｒ |  | 0.936 | 0.51 | 0.1632 | 0.45368
東 | 1.65 | 1.1 | 1.815 | 金属製 |  | 複層（Ａ10以上） |  |  | 4.07 | シャッター | 3.4813 | 6.3186 | 0.512 | 0.63 |  |  | 1100 | 0.93 | 0.5859 | 0.54447 | Ｇ |  | 0.579 | 0.51 | 0.3213 | 0.33765
東 | 1.65 | 1.1 | 1.815 | 金属製 |  | 複層（Ａ10以上） |  |  | 4.07 | 障子 | 3.2095 | 5.8253 | 0.512 | 0.3 |  |  | 1100 | 0.93 | 0.279 | 0.25927 | Ｏ |  | 0.579 | 0.51 | 0.153 | 0.16079
西 | 0.6 | 0.5 | 0.3 | 金属製 |  | 単板 |  |  | 6.51 |  | 6.51 | 1.953 | 0.504 | 0.7 |  |  | 500 | 0.93 | 0.651 | 0.098431 | Ａ |  | 0.523 | 0.51 | 0.357 | 0.056013
西 | 0.6 | 0.5 | 0.3 | 金属製 |  | 単板 |  |  | 6.51 |  | 6.51 | 1.953 | 0.504 | 0.7 |  |  | 500 | 0.93 | 0.651 | 0.098431 | Ｂ |  | 0.523 | 0.51 | 0.357 | 0.056013
西 | 0.6 | 1.1 | 0.66 | 金属製 |  | 複層（Ａ10以上） |  |  | 4.07 |  | 4.07 | 2.6862 | 0.504 | 0.63 |  |  | 1100 | 0.93 | 0.5859 | 0.19489 | Ｋ |  | 0.523 | 0.51 | 0.3213 | 0.11091
西 | 0.6 | 1.1 | 0.66 | 金属製 |  | 複層（Ａ10以上） |  |  | 4.07 |  | 4.07 | 2.6862 | 0.504 | 0.63 |  |  | 1100 | 0.93 | 0.5859 | 0.19489 | Ｌ |  | 0.523 | 0.51 | 0.3213 | 0.11091
|  |  | 0 | [5 empty] | 0 |  | 0 | 0 | 1 | 1 |  |  | 0 | 0.93 | 0.93 | 0 |  |  | 1 | 0.51 | 0.51 | 0
|  |  | 0 | [5 empty] | 0 |  | 0 | 0 | 1 | 1 |  |  | 0 | 0.93 | 0.93 | 0 |  |  | 1 | 0.51 | 0.51 | 0
合計 |  |  | 24.924 | [8 empty] | 95.4399 | [7 empty] | 4.3571 | [5 empty] | 3.4776
■玄関ドア
※玄関ドアの熱貫流率はカタログによる数値を記入して下さい。
方位 | 幅 | 高さ | 面積 | 熱貫流率 | 付属部材 | 合計熱貫流率 | 熱損失 | 方位係数 | 日射熱取得率 | 日射取得 | 備考 | [11 empty] | 方位係数 | 日射取得
| m | m | ㎡ | W/(㎡*K) |  | W/(㎡*K) | W/K |  | W/(㎡*K) | W/K | [13 empty] | W/K
北 | 1.2 | 2.3 | 2.76 | 3.49 |  | 3.49 | 9.6324 | 0.341 | 0.11866 | 0.11168 | [12 empty] | 0.261 | 0.085478
|  |  | 0 |  |  | 0 | 0 | 1 | 0 | 0 | [12 empty] | 1 | 0
合計 |  |  | 2.76 |  |  |  | 9.6324 |  |  | 0.11168 | [13 empty] | 0.085478
■壁
方位 | 全体 | 開口部 | 面積 | 断熱工法 |  | 断熱材の種類 |  |  |  | 厚さ | 界壁 | 熱伝導率 | 熱貫流率 | 補正熱貫流率 | 合計熱貫流率 | 温度差係数 | 熱損失 | 方位係数 | 日射熱取得率 | 日射取得 | 備考 |  | 方位係数 | 日射取得
| ㎡ | ㎡ | ㎡ | [6 empty] | mm |  | W/(m*K) | W/(㎡*K) | W/(㎡*K) | W/(㎡*K) |  | W/K |  | W/(㎡*K) | W/K |  |  |  | W/K
北 | 59.368 | 8.424 | 50.944 | 充填断熱（軸組工法） |  | 高性能グラスウール断熱材 16K相当 |  |  |  | 90 |  | 0.038 | 0.42222 | 0.09 | 0.51222 | 1 | 26.0946 | 0.341 | 0.017416 | 0.30254 |  |  | 0.261 | 0.23156
南 | 59.368 | 13.71 | 45.658 | 充填断熱（軸組工法） |  | 高性能グラスウール断熱材 16K相当 |  |  |  | 90 |  | 0.038 | 0.42222 | 0.09 | 0.51222 | 1 | 23.387 | 0.434 | 0.017416 | 0.3451 |  |  | 0.936 | 0.74427
東 | 27.209 | 3.63 | 23.579 | 充填断熱（軸組工法） |  | 高性能グラスウール断熱材 16K相当 |  |  |  | 90 |  | 0.038 | 0.42222 | 0.09 | 0.51222 | 1 | 12.0777 | 0.512 | 0.017416 | 0.21025 |  |  | 0.579 | 0.23776
西 | 27.209 | 1.92 | 25.289 | 充填断熱（軸組工法） |  | 高性能グラスウール断熱材 16K相当 |  |  |  | 90 |  | 0.038 | 0.42222 | 0.09 | 0.51222 | 1 | 12.9536 | 0.504 | 0.017416 | 0.22197 |  |  | 0.523 | 0.23034
合計 | 173.154 | 27.684 | 145.47 | [13 empty] | 74.513 |  |  | 1.0799 |  |  |  | 1.4439
■土間（玄関、浴室等）
| ※土間面積は重複して入力しないようにして下さい。 |  |  |  |  | ※注意事項参照 | [6 empty] | ※注意事項参照 | [9 empty] | ■土間の熱貫流率
部位 | 土間面積 | 外周長 | R1 | R2 | R3 | R4 | H1 | H2 | W1 | W2 | W3 | W | 適用式 | 熱貫流率 | 床裏又は 外気以外 | 温度差係数 | 熱損失 | 備考
| ㎡ | m | ㎡*K/W | ㎡*K/W | ㎡*K/W | ㎡*K/W | m | m | m | m | m | m |  | W/(m*K) |  |  | W/K | [5 empty] | 適用式1 | 適用式2 | 適用式3 | 適用式4 | 適用式5 | 適用式6 | 適用式7 | 適用式8
浴室 | 3.312 | 3.64 |  |  |  | 1.78 | 0.4 | 0.05 |  |  |  | 0 | 1 | 0.53319 |  | 1 | 1.9408 | [5 empty] | 0.53319 | 0.671 | 0.8906 | 1.8 | 0.2606 | 0.31713 | 0.3066 | 0.465
|  | 3.64 |  |  |  | 1.78 | 0.4 | 0.05 |  |  |  | 0 | 1 | 0.53319 | ● | 0.7 | 1.3586 | [5 empty] | 0.53319 | 0.671 | 0.8906 | 1.8 | 0.2606 | 0.31713 | 0.3066 | 0.465
玄関 | 1.656 | 2.73 |  |  |  |  | 0.4 | 0.05 |  |  |  | 0 | 1 | 1.8 |  | 1 | 4.914 | [5 empty] | 1.8 | 0.76 | 1.3 | 1.8 | 1.8 | 1.8 | 0.36 | 1.8
|  | 2.73 |  |  |  |  | 0.4 | 0.05 |  |  |  | 0 | 1 | 1.8 | ● | 0.7 | 3.4398 | [5 empty] | 1.8 | 0.76 | 1.3 | 1.8 | 1.8 | 1.8 | 0.36 | 1.8
合計 | 4.968 | [15 empty] | 11.6532
■外皮面積 |  |  | ■外皮平均熱貫流率 | [5 empty] | ■外皮平均日射熱取得率（冷房期） | [6 empty] | ■一次エネルギー消費量算出用データ
外皮面積 |  |  | 熱損失 | 許容値 | UA値 | 判定 | 基準値 |  | 日射取得 | 許容値 | ηAC値 | 判定 | 基準値 |  |  | 暖房期日射取得 |  | ηAH値
㎡ |  |  | W/K | W/K | W/(㎡*K) | ◯ | W/(㎡*K) |  | W/K | W/K | ― | ◯ | ― |  |  | W/K |  | ―
271.57 |  |  | 233.8 | 236.2 | 0.87 | ≦ | 0.87 |  | 6.4 | 7.6 | 2.4 | ≦ | 2.8 |  |  | 5.86 |  | 2.1
■入力上の注意
・黄色セルにのみ入力して下さい。選択セルの場合は、選択枝以外の内容は入力しないようにして下さい。
・行が不足する場合は、中間部の行をコピーして中間部に挿入して下さい。
・行の追加、黄色セル同士のコピー＆貼付はできますが、列の追加はしないようにして下さい。
・シートは保護されていないため、数式のセル（青色のセル）に誤って入力しないよう注意して下さい。
・設計図書への記載、カタログの添付等により計算上の数値の根拠を示して下さい。結露対策の検討は、このシートとは別に行って下さい。
・㈱京都確認検査機構へ提出する以外では使用を認められない場合があります。必ず提出機関へお問い合わせ下さい。
・その他不明な点があれば、㈱京都確認検査機構 評価部までお問い合わせ下さい。
■庇の出、庇下寸法
・庇の出は、右図におけるＺ寸法（単位㎜）を入力して下さい。
・庇下寸法は、右図におけるy1寸法を入力して下さい。
・庇による低減を適用しない場合は、未入力のままとして下さい。
■土間の熱貫流率の適用式について
・適用式の番号は、以下の計算式に対応しています。 | [9 empty] | ・R1～R4、H1～H2、W1～W3は下図を参考にして入力して下さい。
・R1～R4は断熱材の熱抵抗値（断熱材の厚さ÷熱伝達率）を入力して下さい。
1 | U = 1.8-1.36(R1(H1+W1)+R4(H1-H2))^0.15-0.01(6.14-R1)((R2+0.15R3)W)^0.5 | [8 empty] | ・H1～H2、W1～W3は長さ（単位ｍ）を入力して下さい。
2 | U = 0.76-0.05(R1+R4)-0.1(R2+0.5R3)W | [8 empty] | ・断熱材を施工しない部位、該当する部位がない場合は未入力のままとして下さい。
3 | U = 1.3-0.23(R1+R4)-0.1(R2+0.5R3)W | [8 empty] | ・H1は0.4を超える場合は、0.4と入力して下さい。（400㎜以上の部分は外壁として扱って下さい）
4 | U = 1.8-0.1(R2+0.5R3)W
5 | U = 1.8-1.47(R1+R4)^0.08
6 | U = 1.8-1.36(R1+R4)^0.15
7 | U = 0.36-0.03(R1+R4)
8 | U = 1.8-0.75(R1+R4)
■記入例について
・記入例は別紙の図面に基づいています。
『記入例１・２階平面図』、『記入例断面図』をご参照下さい。
■著作権について
・本シートの著作権は㈱京都確認検査機構にあります。
・本シートを使用したことによる損害、または第三者からのいかなる請求についても㈱京都確認検査機構は一切の責任を負いません。
・本シートの仕様を変更する場合は、使用する各人の自己責任において行って下さい。
■冷房期方位係数 | [9 empty] | ■暖房期方位係数
| 1 | 2 | 3 | 4 | 5 | 6 | 7 | 8 |  |  | 1 | 2 | 3 | 4 | 5 | 6 | 7
上面 | 1 | 1 | 1 | 1 | 1 | 1 | 1 | 1 |  | 上面 | 1 | 1 | 1 | 1 | 1 | 1 | 1
北 | 0.329 | 0.341 | 0.335 | 0.322 | 0.373 | 0.341 | 0.307 | 0.325 |  | 北 | 0.26 | 0.263 | 0.284 | 0.256 | 0.238 | 0.261 | 0.227
下面 | 0 | 0 | 0 | 0 | 0 | 0 | 0 | 0 |  | 下面 | 0 | 0 | 0 | 0 | 0 | 0 | 0
南西 | 0.526 | 0.548 | 0.55 | 0.481 | 0.52 | 0.491 | 0.479 | 0.517 |  | 南西 | 0.79 | 0.753 | 0.75 | 0.723 | 0.815 | 0.763 | 0.848
南東 | 0.56 | 0.527 | 0.487 | 0.508 | 0.5 | 0.498 | 0.49 | 0.528 |  | 南東 | 0.823 | 0.766 | 0.751 | 0.724 | 0.846 | 0.833 | 0.843
西 | 0.508 | 0.529 | 0.553 | 0.481 | 0.518 | 0.504 | 0.495 | 0.505 |  | 西 | 0.535 | 0.544 | 0.542 | 0.527 | 0.538 | 0.523 | 0.548
東 | 0.545 | 0.503 | 0.468 | 0.518 | 0.5 | 0.512 | 0.509 | 0.515 |  | 東 | 0.564 | 0.554 | 0.54 | 0.531 | 0.568 | 0.579 | 0.543
北西 | 0.411 | 0.428 | 0.447 | 0.401 | 0.442 | 0.427 | 0.406 | 0.411 |  | 北西 | 0.325 | 0.341 | 0.351 | 0.326 | 0.297 | 0.317 | 0.284
北東 | 0.43 | 0.412 | 0.39 | 0.426 | 0.437 | 0.431 | 0.415 | 0.414 |  | 北東 | 0.333 | 0.341 | 0.348 | 0.33 | 0.31 | 0.325 | 0.281
南 | 0.502 | 0.507 | 0.476 | 0.437 | 0.472 | 0.434 | 0.412 | 0.48 |  | 南 | 0.935 | 0.856 | 0.851 | 0.815 | 0.983 | 0.936 | 1.023
■外皮平均熱貫流率の基準値
| 1 | 2 | 3 | 4 | 5 | 6 | 7 | 8
等級2 | 0.72 | 0.72 | 1.21 | 1.47 | 1.67 | 1.67 | 2.35 | ―
等級3 | 0.54 | 0.54 | 1.04 | 1.25 | 1.54 | 1.54 | 1.81 | ―
等級4 | 0.46 | 0.46 | 0.56 | 0.75 | 0.87 | 0.87 | 0.87 | ―
■平均日射取得率の基準値
| 1 | 2 | 3 | 4 | 5 | 6 | 7 | 8
等級2 | － | － | － | － | － | － | － | －
等級3 | － | － | － | － | 4 | 3.8 | 4 | 4.5
等級4 | － | － | － | － | 3 | 2.8 | 2.7 | 3.2
■断熱材熱伝達率
A級インシュレーションボード |  |  |  | 0.06
A種ビーズ法ポリスチレンフォーム保温板1号 |  |  |  | 0.036
A種ビーズ法ポリスチレンフォーム保温板2号 |  |  |  | 0.037
A種ビーズ法ポリスチレンフォーム保温板3号 |  |  |  | 0.04
A種ビーズ法ポリスチレンフォーム保温板4号 |  |  |  | 0.043
A種ビーズ法ポリスチレンフォーム保温板特号 |  |  |  | 0.034
A種フェノールフォーム保温板1種1号 |  |  |  | 0.022
A種フェノールフォーム保温板1種2号 |  |  |  | 0.022
A種フェノールフォーム保温板2種1号 |  |  |  | 0.036
A種フェノールフォーム保温板2種2号 |  |  |  | 0.034
A種フェノールフォーム保温板2種3号 |  |  |  | 0.028
A種フェノールフォーム保温板3種1号 |  |  |  | 0.035
A種フェノールフォーム保温板3種2号 |  |  |  | 0.035
A種ポリエチレンフォーム保温板1種1号 |  |  |  | 0.042
A種ポリエチレンフォーム保温板1種2号 |  |  |  | 0.042
A種ポリエチレンフォーム保温板2種 |  |  |  | 0.038
A種ポリエチレンフォーム保温板3種 |  |  |  | 0.034
A種押出法ポリスチレンフォーム保温板1種 |  |  |  | 0.04
A種押出法ポリスチレンフォーム保温板2種 |  |  |  | 0.034
A種押出法ポリスチレンフォーム保温板3種 |  |  |  | 0.028
A種硬質ウレタンフォーム保温板1種 |  |  |  | 0.029
A種硬質ウレタンフォーム保温板2種1号 |  |  |  | 0.023
A種硬質ウレタンフォーム保温板2種2号 |  |  |  | 0.024
A種硬質ウレタンフォーム保温板2種3号 |  |  |  | 0.027
A種硬質ウレタンフォーム保温板2種4号 |  |  |  | 0.028
B種硬質ウレタンフォーム保温板1種1号 |  |  |  | 0.024
B種硬質ウレタンフォーム保温板1種2号 |  |  |  | 0.025
B種硬質ウレタンフォーム保温板2種1号 |  |  |  | 0.023
B種硬質ウレタンフォーム保温板2種2号 |  |  |  | 0.024
グラスウール断熱材 10K相当 |  |  |  | 0.05
グラスウール断熱材 16K相当 |  |  |  | 0.045
グラスウール断熱材 20K相当 |  |  |  | 0.042
グラスウール断熱材 24K相当 |  |  |  | 0.038
グラスウール断熱材 32K相当 |  |  |  | 0.036
コンクリート |  |  |  | 1.6
シージングボード |  |  |  | 0.07
タタミボード |  |  |  | 0.06
ロックウール断熱材（フェルト） |  |  |  | 0.038
ロックウール断熱材（ボード） |  |  |  | 0.036
高性能グラスウール断熱材 16K相当 |  |  |  | 0.038
高性能グラスウール断熱材 24K相当 |  |  |  | 0.036
高性能グラスウール断熱材 32K相当 |  |  |  | 0.035
高性能グラスウール断熱材 40K相当 |  |  |  | 0.034
高性能グラスウール断熱材 48K相当 |  |  |  | 0.033
住宅用ロックウール（マット） |  |  |  | 0.038
吹込み用グラスウール 13K |  |  |  | 0.052
吹込み用グラスウール 18K |  |  |  | 0.052
吹込み用グラスウール 30K |  |  |  | 0.04
吹込み用グラスウール 35K |  |  |  | 0.04
吹込み用セルローズファイバー 25K |  |  |  | 0.04
吹込み用セルローズファイバー 45K |  |  |  | 0.04
吹込み用セルローズファイバー 55K |  |  |  | 0.04
吹込み用ロックウール断熱材 25K |  |  |  | 0.047
吹込み用ロックウール断熱材 65K |  |  |  | 0.039
吹付け硬質ウレタンフォーム断熱材A種1 |  |  |  | 0.034
吹付け硬質ウレタンフォーム断熱材A種2 |  |  |  | 0.034
吹付け硬質ウレタンフォーム断熱材A種3 |  |  |  | 0.04
■窓の熱貫流率・日射熱取得率
建具の仕様 |  | ガラスの仕様 |  |  |  |  | 熱貫流 | ガラスのみ | 障子 | 外付ﾌﾞﾗｲﾝﾄﾞ
木製又はプラスチック製 |  | Low-E（Ａ10以上）日射遮蔽型 |  |  |  |  | 2.33 | 0.29 | 0.19 | 0.08
木製又はプラスチック製 |  | Low-E（Ａ10以上）日射取得型 |  |  |  |  | 2.33 | 0.46 | 0.27 | 0.11
木製又はプラスチック製 |  | Low-E（Ａ5以上Ａ10未満）日射遮蔽型 |  |  |  |  | 2.91 | 0.29 | 0.19 | 0.08
木製又はプラスチック製 |  | Low-E（Ａ5以上Ａ10未満）日射取得型 |  |  |  |  | 2.91 | 0.46 | 0.27 | 0.11
木製又はプラスチック製 |  | Low-E（G4以上Ｇ7未満）日射遮蔽型 |  |  |  |  | 2.91 | 0.29 | 0.19 | 0.08
木製又はプラスチック製 |  | Low-E（G4以上Ｇ7未満）日射取得型 |  |  |  |  | 2.91 | 0.46 | 0.27 | 0.11
木製又はプラスチック製 |  | Low-E（G8以上）日射遮蔽型 |  |  |  |  | 2.33 | 0.29 | 0.19 | 0.08
木製又はプラスチック製 |  | Low-E（G8以上）日射取得型 |  |  |  |  | 2.33 | 0.46 | 0.27 | 0.11
木製又はプラスチック製 |  | 単板 |  |  |  |  | 6.51 | 0.63 | 0.27 | 0.14
木製又はプラスチック製 |  | 複層（Ａ10以上） |  |  |  |  | 2.91 | 0.57 | 0.27 | 0.12
木製又はプラスチック製 |  | 複層（Ａ6以上Ａ10未満） |  |  |  |  | 3.49 | 0.57 | 0.27 | 0.12
金属・プラスチック複合 |  | Low-E（Ａ10以上）日射遮蔽型 |  |  |  |  | 2.33 | 0.32 | 0.21 | 0.09
金属・プラスチック複合 |  | Low-E（Ａ10以上）日射取得型 |  |  |  |  | 2.33 | 0.51 | 0.3 | 0.12
金属・プラスチック複合 |  | Low-E（Ａ5以上Ａ10未満）日射遮蔽型 |  |  |  |  | 3.49 | 0.32 | 0.21 | 0.09
金属・プラスチック複合 |  | Low-E（Ａ5以上Ａ10未満）日射取得型 |  |  |  |  | 3.49 | 0.51 | 0.3 | 0.12
金属・プラスチック複合 |  | Low-E（G4以上Ｇ7未満）日射遮蔽型 |  |  |  |  | 3.49 | 0.32 | 0.21 | 0.09
金属・プラスチック複合 |  | Low-E（G4以上Ｇ7未満）日射取得型 |  |  |  |  | 3.49 | 0.51 | 0.3 | 0.12
金属・プラスチック複合 |  | Low-E（G8以上）日射遮蔽型 |  |  |  |  | 2.33 | 0.32 | 0.21 | 0.09
金属・プラスチック複合 |  | Low-E（G8以上）日射取得型 |  |  |  |  | 2.33 | 0.51 | 0.3 | 0.12
金属・プラスチック複合 |  | 単板 |  |  |  |  | 6.51 | 0.7 | 0.3 | 0.15
金属・プラスチック複合 |  | 複層（Ａ10以上） |  |  |  |  | 3.49 | 0.63 | 0.3 | 0.14
金属・プラスチック複合 |  | 複層（Ａ6以上Ａ10未満） |  |  |  |  | 4.07 | 0.63 | 0.3 | 0.14
金属製熱遮断構造 |  | Low-E（Ａ10以上）日射遮蔽型 |  |  |  |  | 2.91 | 0.32 | 0.21 | 0.09
金属製熱遮断構造 |  | Low-E（Ａ10以上）日射取得型 |  |  |  |  | 2.91 | 0.51 | 0.3 | 0.12
金属製熱遮断構造 |  | Low-E（Ａ5以上Ａ10未満）日射遮蔽型 |  |  |  |  | 3.49 | 0.32 | 0.21 | 0.09
金属製熱遮断構造 |  | Low-E（Ａ5以上Ａ10未満）日射取得型 |  |  |  |  | 3.49 | 0.51 | 0.3 | 0.12
金属製熱遮断構造 |  | Low-E（G4以上Ｇ7未満）日射遮蔽型 |  |  |  |  | 3.49 | 0.32 | 0.21 | 0.09
金属製熱遮断構造 |  | Low-E（G4以上Ｇ7未満）日射取得型 |  |  |  |  | 3.49 | 0.51 | 0.3 | 0.12
金属製熱遮断構造 |  | Low-E（G8以上）日射遮蔽型 |  |  |  |  | 2.91 | 0.32 | 0.21 | 0.09
金属製熱遮断構造 |  | Low-E（G8以上）日射取得型 |  |  |  |  | 2.91 | 0.51 | 0.3 | 0.12
金属製熱遮断構造 |  | 単板 |  |  |  |  | 6.51 | 0.7 | 0.3 | 0.15
金属製熱遮断構造 |  | 複層（Ａ10以上） |  |  |  |  | 3.49 | 0.63 | 0.3 | 0.14
金属製熱遮断構造 |  | 複層（Ａ6以上Ａ10未満） |  |  |  |  | 4.07 | 0.63 | 0.3 | 0.14
金属製 |  | Low-E（Ａ10以上）日射遮蔽型 |  |  |  |  | 3.49 | 0.32 | 0.21 | 0.09
金属製 |  | Low-E（Ａ10以上）日射取得型 |  |  |  |  | 3.49 | 0.51 | 0.3 | 0.12
金属製 |  | Low-E（Ａ5以上Ａ10未満）日射遮蔽型 |  |  |  |  | 4.07 | 0.32 | 0.21 | 0.09
金属製 |  | Low-E（Ａ5以上Ａ10未満）日射取得型 |  |  |  |  | 4.07 | 0.51 | 0.3 | 0.12
金属製 |  | Low-E（G4以上Ｇ7未満）日射遮蔽型 |  |  |  |  | 4.07 | 0.32 | 0.21 | 0.09
金属製 |  | Low-E（G4以上Ｇ7未満）日射取得型 |  |  |  |  | 4.07 | 0.51 | 0.3 | 0.12
金属製 |  | Low-E（G8以上）日射遮蔽型 |  |  |  |  | 3.49 | 0.32 | 0.21 | 0.09
金属製 |  | Low-E（G8以上）日射取得型 |  |  |  |  | 3.49 | 0.51 | 0.3 | 0.12
金属製 |  | 単板 |  |  |  |  | 6.51 | 0.7 | 0.3 | 0.15
金属製 |  | 複層（Ａ10以上） |  |  |  |  | 4.07 | 0.63 | 0.3 | 0.14
金属製 |  | 複層（Ａ6以上Ａ10未満） |  |  |  |  | 4.65 | 0.63 | 0.3 | 0.14
■補正熱貫流率、温度差係数、日射熱取得率
屋根・天井・床 |  | 補正熱貫流率 | 温度差係数 |  | 壁 |  | 補正熱貫流率
その他床（軸組工法） |  | 0.13 | 0.7 |  | 充填断熱（軸組工法） |  | 0.09
その他床（枠組工法） |  | 0.08 | 0.7 |  | 充填断熱（枠組工法） |  | 0.13
屋根（外断熱） |  | 0.02 | 1 |  | 外断熱（土壁） |  | 0.04
屋根（充填+外断熱） |  | 0.11 | 1 |  | 外断熱（土壁以外） |  | 0.02
屋根（充填断熱） |  | 0.11 | 1
外気床（軸組工法） |  | 0.13 | 1
外気床（枠組工法） |  | 0.08 | 1
天井（桁間断熱） |  | 0.05 | 1
天井（充填断熱） |  | 0 | 1
■天窓の取得日射量補正係数（冷房期） | [13 empty] | ■天窓の取得日射量補正係数（暖房期）
ガラスの仕様 |  |  |  | ガラス種別 | 地域区分1 | 地域区分2 | 地域区分3 | 地域区分4 | 地域区分5 | 地域区分6 | 地域区分7 | 地域区分8 |  | ガラスの仕様 |  |  |  | ガラス種別 | 地域区分1 | 地域区分2 | 地域区分3 | 地域区分4 | 地域区分5 | 地域区分6 | 地域区分7
Low-E（Ａ10以上）日射遮蔽型 |  |  |  | 区分4 | 0.89 | 0.89 | 0.9 | 0.9 | 0.89 | 0.9 | 0.9 | 0.9 |  | Low-E（Ａ10以上）日射遮蔽型 |  |  |  | 区分4 | 0.85 | 0.86 | 0.86 | 0.87 | 0.85 | 0.85 | 0.85
Low-E（Ａ10以上）日射取得型 |  |  |  | 区分3 | 0.88 | 0.88 | 0.89 | 0.89 | 0.88 | 0.89 | 0.89 | 0.88 |  | Low-E（Ａ10以上）日射取得型 |  |  |  | 区分3 | 0.83 | 0.84 | 0.84 | 0.85 | 0.83 | 0.84 | 0.83
Low-E（Ａ5以上Ａ10未満）日射遮蔽型 |  |  |  | 区分4 | 0.89 | 0.89 | 0.9 | 0.9 | 0.89 | 0.9 | 0.9 | 0.9 |  | Low-E（Ａ5以上Ａ10未満）日射遮蔽型 |  |  |  | 区分4 | 0.85 | 0.86 | 0.86 | 0.87 | 0.85 | 0.85 | 0.85
Low-E（Ａ5以上Ａ10未満）日射取得型 |  |  |  | 区分3 | 0.88 | 0.88 | 0.89 | 0.89 | 0.88 | 0.89 | 0.89 | 0.88 |  | Low-E（Ａ5以上Ａ10未満）日射取得型 |  |  |  | 区分3 | 0.83 | 0.84 | 0.84 | 0.85 | 0.83 | 0.84 | 0.83
Low-E（G4以上Ｇ7未満）日射遮蔽型 |  |  |  | 区分4 | 0.89 | 0.89 | 0.9 | 0.9 | 0.89 | 0.9 | 0.9 | 0.9 |  | Low-E（G4以上Ｇ7未満）日射遮蔽型 |  |  |  | 区分4 | 0.85 | 0.86 | 0.86 | 0.87 | 0.85 | 0.85 | 0.85
Low-E（G4以上Ｇ7未満）日射取得型 |  |  |  | 区分3 | 0.88 | 0.88 | 0.89 | 0.89 | 0.88 | 0.89 | 0.89 | 0.88 |  | Low-E（G4以上Ｇ7未満）日射取得型 |  |  |  | 区分3 | 0.83 | 0.84 | 0.84 | 0.85 | 0.83 | 0.84 | 0.83
Low-E（G8以上）日射遮蔽型 |  |  |  | 区分4 | 0.89 | 0.89 | 0.9 | 0.9 | 0.89 | 0.9 | 0.9 | 0.9 |  | Low-E（G8以上）日射遮蔽型 |  |  |  | 区分4 | 0.85 | 0.86 | 0.86 | 0.87 | 0.85 | 0.85 | 0.85
Low-E（G8以上）日射取得型 |  |  |  | 区分3 | 0.88 | 0.88 | 0.89 | 0.89 | 0.88 | 0.89 | 0.89 | 0.88 |  | Low-E（G8以上）日射取得型 |  |  |  | 区分3 | 0.83 | 0.84 | 0.84 | 0.85 | 0.83 | 0.84 | 0.83
単板 |  |  |  | 区分1 | 0.93 | 0.93 | 0.93 | 0.94 | 0.93 | 0.94 | 0.94 | 0.93 |  | 単板 |  |  |  | 区分1 | 0.9 | 0.91 | 0.91 | 0.91 | 0.9 | 0.9 | 0.9
複層（Ａ10以上） |  |  |  | 区分2 | 0.9 | 0.9 | 0.9 | 0.91 | 0.9 | 0.9 | 0.91 | 0.9 |  | 複層（Ａ10以上） |  |  |  | 区分2 | 0.85 | 0.86 | 0.86 | 0.87 | 0.85 | 0.85 | 0.85
複層（Ａ6以上Ａ10未満） |  |  |  | 区分2 | 0.9 | 0.9 | 0.9 | 0.91 | 0.9 | 0.9 | 0.91 | 0.9 |  | 複層（Ａ6以上Ａ10未満） |  |  |  | 区分2 | 0.85 | 0.86 | 0.86 | 0.87 | 0.85 | 0.85 | 0.85
屋根面積（勾配に応じて算定）
4.55×9.1×1.1＝45.421
天井面積（バルコニー下部）
5.46×0.455+3.64×0.91＝5.797
床断熱の場合のその他床面積
（玄関土間、ＵＢ面積除く）
9.1×5.46-0.455×5.46-0.91×1.82=45.5455
45.5455-1.82×0.91-1.82×1.82=40.577
外気床（はねだし床）
1.82×0.91=1.656
外壁の算定
床断熱―屋根断熱の場合は床面から軒高までを算出する。
屋根断熱で切妻屋根の場合は妻側の壁も算入する。
（北側・南側外壁面積）
9.1×5.5+9.1×2.048/2=59.368
（東側・西側外壁面積）
5.46×2.4+4.55×3.1=27.209
R4（熱抵抗）は、材料の厚さ（m）÷熱伝導率（W/（m・K））から算出
0.05（材料厚（m））÷0.028（押出法ポリスチレンフォーム保温版3種の熱伝導率）=1.78
浴室基礎断熱周長
（外気側）1.82×2=3.64
（外気に通じていない側）
1.82×2=3.64
玄関土間基礎周長
（外気側）1.82+0.91=2.73
（外気に通じていない側）
1.82+0.91=2.73

## 記入例図面
Y7
シャッター
Ｊ
W0.6 H0.5
[14 empty] | Ｈ | [9 empty] | Ｉ | [10 empty] | 単板ガラス | [6 empty] | 浴室
|  | Y6 | [46 empty] | 北
[14 empty] | W1.65 H2.0 | [9 empty] | W0.6 H2.0
Ａ
[14 empty] | Low-E | [9 empty] | 複層ガラス
W0.6 H0.5
単板ガラス
Y5
Ｂ
W0.6 H0.5
Ｇ
単板ガラス
|  | Y4 | シャッター |  |  |  | W1.65 H1.1
複層ガラス
Y3
[10 empty] | 上部 |  |  | Ｅ
玄関
W1.19 H0.3
|  | Y2 | [10 empty] | 複層ガラス
[10 empty] | 下部 |  |  | Ｆ | [7 empty] | Ｄ | [13 empty] | Ｃ
玄関ドア
[13 empty] | W1.19 H0.3 | [7 empty] | W1.65 H1.1 | [13 empty] | W0.6 H1.1
W1.2 H2.3
[13 empty] | 複層ガラス | [7 empty] | 複層ガラス | [13 empty] | 複層ガラス
Y1
シャッター
[5 empty] | X1 | [5 empty] | X2 |  |  |  | X3 |  |  | X4 |  |  |  | X5 |  |  |  |  | X6 |  |  | X7 |  |  | X8 | [5 empty] | X9 |  |  |  | X10 |  |  |  | X11
壁断熱材 ： 高性能グラスウール 16Ｋ 90㎜
浴室下部基礎断熱 ： 押出法ポリスチレンフォーム保温板3種50㎜ の上、土台と基礎の取合部を気密材にて施工
1階天井断熱材 ： 住宅用グラスウール 10Ｋ 100㎜
玄関基礎 ： 断熱材なし、土台と基礎の取合部を気密材にて施工
2階床断熱材 ： 住宅用グラスウール 32K 80㎜
[20 empty] | 記入例 １階平面図 | [11 empty] | （通り芯間寸法は全て910㎜とする。）
Y7
|  | Y6 | [46 empty] | 北
[26 empty] | Ｑ | [11 empty] | Ｒ
[11 empty] | 障子 |  |  | Ｐ
[26 empty] | W1.65 H1.8 | [11 empty] | W1.65 H1.8
W1.65 H1.8
[26 empty] | Low-E | [11 empty] | Low-E
|  | Y5 | [11 empty] | Low-E
Ｋ
[8 empty] | 障子 | [35 empty] | W0.6 H1.1
複層ガラス
|  | Y4 | [5 empty] | О
W1.65 H1.1
Ｌ
[8 empty] | 複層ガラス | [18 empty] | 上部天井収納庫
W0.6 H1.1
複層ガラス
Y3
Y2
[21 empty] | Ｎ | [12 empty] | Ｍ
[21 empty] | W1.65 H1.1 | [12 empty] | W0.6 H1.1
[21 empty] | 複層ガラス | [12 empty] | 複層ガラス
Y1
[5 empty] | X1 | [5 empty] | X2 |  |  |  | X3 |  |  | X4 |  |  |  | X5 |  |  |  |  | X6 |  |  | X7 |  |  | X8 | [5 empty] | X9 |  |  |  | X10 |  |  |  | X11
壁断熱材 ： 高性能グラスウール 16Ｋ 90㎜
[20 empty] | 記入例 ２階平面図 | [11 empty] | （通り芯間寸法は全て910㎜とする。）
10
4.5
天井収納庫
軒高
3100
1階天井
| 2400 | [24 empty] | 浴室 | [10 empty] | 玄関 | [8 empty] | 浴室
400
|  |  |  | X1 |  | X2 |  |  | X3 |  |  | X4 |  |  | X5 |  | X6 |  | X7 |  | X8 |  |  | X9 |  |  |  | X10 | X11 |  |  | Y1 |  |  |  | Y2 |  |  |  | Y3 |  | Y4 |  |  | Y5 |  | Y6 | Y7
[9 empty] | 屋根断熱材 ： 高性能グラスウール 16Ｋ 100㎜ | [21 empty] | 1階床断熱材 ： 住宅用グラスウール 32Ｋ 80㎜
壁断熱材 ： 高性能グラスウール 16Ｋ 90㎜
浴室下部基礎断熱 ： 押出法ポリスチレンフォーム保温板3種50㎜ の上、土台と基礎の取合部を気密材にて施工
1階天井断熱材 ： 住宅用グラスウール 10Ｋ 100㎜
玄関基礎 ： 断熱材なし、土台と基礎の取合部を気密材にて施工
2階床断熱材 ： 住宅用グラスウール 32Ｋ 80㎜
[20 empty] | 記入例 断面図 | [11 empty] | （通り芯間寸法は全て910㎜とする。）