## 白紙
床倍率計算シート | [5 empty] | 注意）このシートを適用できるのは、階数2以下の木造建築物で耐震又は耐風等級を「等級2」以上とし、かつ許容応力度等計算により床の剛性・接合部耐力をチェックしない場合に限られます。 | [18 empty] | ㈱京都確認検査機構 評価部
階 | 通り記号 | 耐力壁・準耐力壁等の倍率及び壁長（㎝） | [7 empty] | 各通りの 存在壁量 | 各通りの奥行長さ | 奥行長さ×0.6 | 耐力壁線の判定 |  | 接合部のチェック
①筋違端部の接合部
②柱頭・柱脚の接合部
③胴差と通し柱の接合部
[16 empty] | 通し柱と胴差の条件 | [5 empty] | 仕口の仕様
[16 empty] | Ｔ１ | 通し柱の片側に胴差が来る場合 |  |  |  |  | 胴差をかたぎ大入れ短ほぞ差しの上、羽子板ボルト、かね折り金物、又は同等以上の仕口
[16 empty] | Ｔ２ | 通し柱の両側に胴差が来る場合 |  |  |  |  | 胴差をかたぎ大入れ短ほぞ差しの上、短冊金物又は同等以上の仕口で胴差相互を緊結
[16 empty] | Ｔ３ | 通し柱と胴差の接合部近くに90×90㎜以上の筋違が来る場合（ただし、通し柱が出隅にあるか、筋違が外壁と直交して接する場合のみ) |  |  |  |  | 胴差を通し柱に15kN用引寄せ金物を水平に用いて緊結
④床・屋根の外周の横架材の接合部
下屋の付け根の接合部
建物の最外周の耐力壁線から1.5mを超える位置にある入隅部の接合部
耐力壁線距離が4mを越える床・屋根面の中間にある接合部
[16 empty] | 耐震等級 |  |  |  | 風速 | 32 | ｍ
[16 empty] | 屋根の種別 |  |  |  | Z= | 1 |  |  |  | 多雪区域の場合、積雪 |  | ｍ
[16 empty] | S1= |  | S2= |  | Rf = S2/S1 =
[15 empty] | K1 = 0.4 + 0.6Rf = |  |  |  | K2 = 1.3 + 0.07/Rf =
[17 empty] | 単位面積必要壁量 | 2階 |  |  |  | 1階
階 | 耐力壁線 | 判定 | 上階耐力壁線の有無（1階） | α | 耐力壁線間距離 l | 壁線方向L | 地震に対する必要床倍率 |  |  | 風に対する必要床倍率 |  |  |  | 平均存在倍率の計算 | [7 empty] | 床倍率判定 |  | 床梁・小屋梁の継手・仕口のチェック
[7 empty] | 単位面積必要壁量 | CE | 必要床倍率 | Vo | 見付面積に乗ずる数値 | CW | 必要床倍率 | 床倍率 | 壁線方向距離 | 床倍率 | 壁線方向距離 | 床倍率 | 壁線方向距離 | 火打 | 平均床倍率 | 耐震判定 | 耐風判定 | 部位 | 必要接合床倍率 | 継手・仕口の種類 | 存在接合部倍率 | 判定

## 記入例
床倍率計算シート | [5 empty] | 注意）このシートを適用できるのは、階数2以下の木造建築物で耐震又は耐風等級を「等級2」以上とし、かつ許容応力度等計算により床の剛性・接合部耐力をチェックしない場合に限られます。 | [18 empty] | ㈱京都確認検査機構 評価部
階 | 通り記号 | 耐力壁・準耐力壁等の倍率及び壁長（㎝） | [7 empty] | 各通りの 存在壁量 | 各通りの奥行長さ | 奥行長さ×0.6 | 耐力壁線の判定 |  | 接合部のチェック
|  | 2 | 4 | 0.48 | [11 empty] | ①筋違端部の接合部
1 | Y14 |  | 212 | [6 empty] | 848 | 620 | 372 | ◎ |  |  |  |  | 筋違プレート（BP-2）
| Y10 |  | 180 | [6 empty] | 720 | 620 | 372 | ◎ |  |  | ②柱頭・柱脚の接合部
| Y4 |  | 180 | [6 empty] | 720 | 620 | 372 | ◎ |  |  |  |  | Ｎ値計算による
| Y3 |  | 90 | [6 empty] | 360 | 620 | 372 | × |  |  | ③胴差と通し柱の接合部
| Y1 |  | 135 | [6 empty] | 540 | 270 | 162 | ◎ |  |  | 通し柱と胴差の条件 | [5 empty] | 仕口の仕様
[16 empty] | Ｔ１ | 通し柱の片側に胴差が来る場合 |  |  |  |  | 胴差をかたぎ大入れ短ほぞ差しの上、羽子板ボルト、かね折り金物、又は同等以上の仕口
| X1 | 450 | 90 | [6 empty] | 1260 | 765 | 459 | ◎
| X3 |  | 180 | [6 empty] | 720 | 765 | 459 | ◎ |  |  | Ｔ２ | 通し柱の両側に胴差が来る場合 |  |  |  |  | 胴差をかたぎ大入れ短ほぞ差しの上、短冊金物又は同等以上の仕口で胴差相互を緊結
| X8 |  | 585 | [6 empty] | 2340 | 585 | 351 | ◎
[16 empty] | Ｔ３ | 通し柱と胴差の接合部近くに90×90㎜以上の筋違が来る場合（ただし、通し柱が出隅にあるか、筋違が外壁と直交して接する場合のみ) |  |  |  |  | 胴差を通し柱に15kN用引寄せ金物を水平に用いて緊結
④床・屋根の外周の横架材の接合部
下屋の付け根の接合部
2 | Y14 | 270 | [7 empty] | 540 | 620 | 372 | ◎ |  |  |  |  | 該当なし
| Y12 | 90 | [7 empty] | 180 | 620 | 372 | × |  |  |  | 建物の最外周の耐力壁線から1.5mを超える位置にある入隅部の接合部
| Y7 |  |  | 540 | [5 empty] | 259.2 | 620 | 372 | × |  |  |  |  | J1（腰掛け蟻若しくは大入れ蟻掛け＋羽子板ボルト若しくは短冊金物）
| Y6 | 90 | [7 empty] | 180 | 620 | 372 | ◎ |  |  |  | 耐力壁線距離が4mを越える床・屋根面の中間にある接合部
| Y5 | 90 | [7 empty] | 180 | 360 | 216 | × |  |  |  |  | J1（腰掛け蟻若しくは大入れ蟻掛け＋羽子板ボルト若しくは短冊金物）
| Y3 | 90 | [7 empty] | 180 | 360 | 216 | ×
| Y1 |  | 90 | 90 | [5 empty] | 403.2 | 270 | 162 | ◎ |  |  | 耐震等級 | 等級２ |  |  | 風速 | 32 | ｍ
[16 empty] | 屋根の種別 | 軽い屋根 |  |  | Z= | 1 |  |  |  | 多雪区域の場合、積雪 |  | ｍ
| X1 | 405 | [7 empty] | 810 | 765 | 459 | ◎ |  |  | S1= | 43.47 | S2= | 36.45 | Rf = S2/S1 = |  | 0.83851
| X5 | 135 |  | 315 | [5 empty] | 421.2 | 585 | 351 | ◎ |  | K1 = 0.4 + 0.6Rf = |  |  | 0.90311 | K2 = 1.3 + 0.07/Rf = |  |  | 1.3835
| X8 | 270 | [7 empty] | 540 | 405 | 243 | ◎ |  |  |  | 単位面積必要壁量 | 2階 | 24.9027 |  |  | 1階 | 40.6398
階 | 耐力壁線 | 判定 | 上階耐力壁線の有無（1階） | α | 耐力壁線間距離 l | 壁線方向L | 地震に対する必要床倍率 |  |  | 風に対する必要床倍率 |  |  |  | 平均存在倍率の計算 | [7 empty] | 床倍率判定 |  | 床梁・小屋梁の継手・仕口のチェック
[7 empty] | 単位面積必要壁量 | CE | 必要床倍率 | Vo | 見付面積に乗ずる数値 | CW | 必要床倍率 | 床倍率 | 壁線方向距離 | 床倍率 | 壁線方向距離 | 床倍率 | 壁線方向距離 | 火打 | 平均床倍率 | 耐震判定 | 耐風判定 | 部位 | 必要接合床倍率 | 継手・仕口の種類 | 存在接合部倍率 | 判定
1 | Y14 | ◎
|  |  | 無 | 0.5 | 180 | 620 | 40.6398 | 0.2032 | 0.18288 | 32 | 60 | 1.68 | 0.24387 | 3 | 530 | [5 empty] | 2.5645 | 適 | 適 | その他 | 0.7 | J1 | 1.9 | 適
1 | Y10 | ◎
|  |  | 有 | 1 | 360 | 620 | 40.6398 | 0.2032 | 0.73152 | 32 | 60 | 1.68 | 0.97548 | 3 | 410 | [5 empty] | 1.9839 | 適 | 適 | その他 | 0.7 | J1 | 1.9 | 適
1 | Y4 | ◎
|  |  | 無 | 0.5 | 225 | 620 | 40.6398 | 0.2032 | 0.2286 | 32 | 60 | 1.68 | 0.30484 | 3 | 270 | [5 empty] | 1.3065 | 適 | 適 | 入隅 | 0.7 | J1 | 1.9 | 適
1 | Y3
1 | Y1 | ◎
1
1 | X1 | ◎
|  |  | 無 | 0.5 | 180 | 855 | 40.6398 | 0.2032 | 0.18288 | 32 | 60 | 1.68 | 0.17684 | 3 | 765 | [5 empty] | 2.6842 | 適 | 適 | その他 | 0.7 | J1 | 1.9 | 適
1 | X3 | ◎
|  |  | 有 | 1 | 440 | 855 | 40.6398 | 0.2032 | 0.89407 | 32 | 60 | 1.68 | 0.86456 | 3 | 390 | [5 empty] | 1.3684 | 適 | 適 | 入隅・４ｍ | 1.1139 | J1 | 1.9 | 適
1 | X8 | ◎
1
1
1
1
1
2 | Y14 | ◎
2 | Y12
|  |  |  | 1 | 405 | 620 | 24.9027 | 0.12451 | 0.50428 | 32 | 60 | 0.84 | 0.54871 | 0.7 | 560 | [5 empty] | 0.63226 | 適 | 適 | 入隅・４ｍ | 0.7 | J1 | 1.9 | 適
2 | Y7
2 | Y6 | ◎
2 | Y5
|  |  |  | 1 | 360 | 360 | 24.9027 | 0.12451 | 0.44825 | 32 | 60 | 0.84 | 0.84 | 0.7 | 210 |  |  |  |  | 0.6 | 1.0083 | 適 | 適 | 入隅 | 0.7 | J1 | 1.9 | 適
2 | Y3
2 | Y1 | ◎
2
2 | X1 | ◎
|  |  |  | 1 | 360 | 765 | 24.9027 | 0.12451 | 0.44825 | 32 | 60 | 0.84 | 0.39529 | 0.7 | 585 | 2 | 135 |  |  |  | 0.88824 | 適 | 適 | 入隅 | 0.7 | J1 | 1.9 | 適
2 | X5 | ◎
|  |  |  | 1 | 260 | 405 | 24.9027 | 0.12451 | 0.32373 | 32 | 60 | 0.84 | 0.53926 | 0.7 | 405 | [5 empty] | 0.7 | 適 | 適 | 入隅 | 0.7 | J1 | 1.9 | 適
2 | X8 | ◎
奥行長さ×0.6以上、かつ、400cm以上の場合、判定は◎、これを満たさない最外周線は○、その他の場合は×となります。
耐力壁・準耐力壁等の壁倍率を記入して下さい。
１ｍ以内の隣の壁線（◎の条件を満たさないものに限る）の壁量を加算して判定することができます。
黄色の部分のみ記入して下さい。
各耐力壁線間の床について記入して下さい。